## Version 1
Compétences évaluées | Indicateurs de réussite - Question préliminaire 1 - | A | B | C | D
S’approprier | Ø L’élève a repéré la nécessité de faire des dilutions de la solution de concentration connue.
Ø L’élève a repéré la nécessité de mesurer les absorbances des solutions étalons.
Ø L’élève a repéré la nécessité de relever l'absorbance maximale d'une solution de bleu de méthylène.
Ø L’élève a repéré la nécessité de mesurer l'absorbance de la solution provenant de l'aquarium
Ø L’élève restitue la connaissance : proportionnalité entre absorbance et concentration.
Analyser | Ø L’élève propose un protocole de dilution
Ø L’élève propose la démarche de mesure de l'absorbance des solutions étalons
Ø L’élève propose la démarche de mesure de la concentration de la solution inconnue
Réaliser | Réalisation expérimentale
Ø L’élève utlise correctement la verrerie et du matériel
Ø L'élève mesure correctement les absorbances des solutions étalons (utilisation de l'outil informatique avec notice)
Ø L'élève manipule en toute sécurité et de façon ordonnée
Réalisation théorique
Ø L'élève réalise correctement la lecture de la concentration de la solution inconnue
Ø Les calculs sont menés correctement et les résultats sont exprimés avec l’unité adaptée.
Note
Compétences évaluées | Indicateurs de réussite - Question préliminaire 2 - | A | B | C | D
S’approprier | Ø L’élève a repéré la nécessité de se positionner sur un volume d'une solutionde concentration connue.
Ø L’élève a repéré la nécessité d'utiliser la masse molaire du bleu de méthylène
Ø L’élève restitue la connaissance : n = c x V et n = m/M
Analyser | Ø L’élève propose la démarche de mesure de la concentration avant et après l'absorbance
Ø L'élève propose les étapes de résolution de la question:
- détermination des quantités initiale et au bout de 10 minutes de BM dans le prélèvement choisi
- détermination de la masse absorbée
Réaliser | Réalisation expérimentale: en plus des indicateurs de réussite de la question1
Ø Utilisation correcte de la ouate perlée comme système de filtration du charbon actif.
Réalisation théorique
Ø Les 3 calculs sont menés correctement et les résultats sont exprimés avec l’unité adaptée.
Note
Compétences évaluées | Indicateurs de réussite - Résolution du problème | A | B | C | D
S’approprier | Ø L’élève a repéré les grandeurs utiles : le volume du bassin, la quantité de charbon actif dans le sac, sa capacité d'absorbance, la concentration de l'eau de l'aquarium, le temps de contact
Analyser | Ø L'élève propose les étapes de résolution de la question:
- passage de la quantité de matière à la masse sur la contration de l'aquarium
- passage aux 100 L de l'aquarium
- détermination à la masse de charbon actif pouvant absorbé cette masse
Réaliser | Réalisation théorique
Ø Les 3 calculs sont menés correctement et les résultats sont exprimés avec l’unité adaptée.
Validation - Communication | Ø Comparaison avec la quantité de charbon actif dans le sac
Ø Regard critique pertinent
Ø Rédaction correcte de la démarche avec vocabulaire scientifique rigoureux et présence de liens logiques.
Note

## Version 2
Compétences évaluées | Indicateurs de réussite | A | B | C | D
S’approprier | Ø L’élève a repéré la nécessité de faire des dilutions de la solution de concentration connue.
Ø L’élève a repéré la nécessité de mesurer les absorbances des solutions étalons.
Ø L’élève a repéré la nécessité de relever l'absorbance maximale d'une solution de bleu de méthylène.
Ø L’élève a repéré la nécessité de mesurer l'absorbance de la solution provenant de l'aquarium
Ø L’élève restitue la connaissance : proportionnalité entre absorbance et concentration.
Ø L’élève a repéré la nécessité de se positionner sur un volume d'une solutionde concentration connue.
Ø L’élève a repéré la nécessité d'utiliser la masse molaire du bleu de méthylène
Ø L’élève restitue la connaissance : n = c x V et n = m/M
Ø L’élève a repéré les grandeurs utiles : le volume du bassin, la quantité de charbon actif dans le sac, sa capacité d'absorbance, la concentration de l'eau de l'aquarium, le temps de contact
Compétences évaluées | Indicateurs de réussite | A | B | C | D
Analyser | Ø L’élève propose un protocole de dilution
Ø L’élève propose la démarche de mesure de l'absorbance des solutions étalons
Ø L’élève propose la démarche de mesure de la concentration de la solution inconnue
Ø L’élève propose la démarche de mesure de la concentration avant et après l'absorbance
Ø L'élève propose les étapes de résolution de la question:
- détermination des quantités initiale et au bout de 10 minutes de BM dans le prélèvement choisi
- détermination de la masse absorbée
Ø L'élève propose les étapes de résolution de la question:
- passage de la quantité de matière à la masse sur la contcenration de l'aquarium
- passage aux 100 L de l'aquarium
- détermination à la masse de charbon actif pouvant absorber cette masse
Compétences évaluées | Indicateurs de réussite | A | B | C | D
Réaliser | Réalisation expérimentale
Ø L’élève utlise correctement la verrerie et du matériel
Ø L'élève mesure correctement les absorbances des solutions étalons (utilisation de l'outil informatique avec notice)
Ø L'élève manipule en toute sécurité et de façon ordonnée
Ø Utilisation correcte de la ouate perlée comme système de filtration du charbon actif.
Réalisation théorique
Ø L'élève réalise correctement la lecture de la concentration de la solution inconnue
Ø Les calculs sont menés correctement et les résultats sont exprimés avec l’unité adaptée.
Ø Les 3 calculs sont menés correctement et les résultats sont exprimés avec l’unité adaptée.
Ø Les 3 calculs sont menés correctement et les résultats sont exprimés avec l’unité adaptée.
Compétences évaluées | Indicateurs de réussite | A | B | C | D
Validation - Communication | Ø Comparaison avec la quantité de charbon actif dans le sac
Ø Regard critique pertinent
Ø Rédaction correcte de la démarche avec vocabulaire scientifique rigoureux et présence de liens logiques.
Note